## 别墅商业【软景】
北大资源·颐和翡翠府项目B3区园林绿化工程【别墅商业】
序号 | 项目名称 | 项目特征及工作内容 | 工程量计算规则 | 计量单位 | 工程量 | 综合单价组成 | [7 empty] | 综合单价(元) K=∑(B~I) | 税金合计 | 总价合计 | 备注
[6 empty] | 人工费 B | 主材费 C | 辅材费及措施费 、养护费 D | 机械费 E | 管理费 、风险费及其他 G | 利润 G | 规费 H | 税金 I
[10 empty] | （f）% | （g）% | (h)% | （i）%
[10 empty] | 计算公式：（B+C+D+E+F)*f% | 计算公式： (B+C+D+E+F)*g% | 计算公式： B*h% | 计算公式： (B+C+D+E+F+G+H)*i%
一、乔木
1 | 蓝花楹 | 1.乔木种类：蓝花楹 2.乔木胸径(cm)：15-16 3.高度(m)：6-7；冠幅(m)：3.5-4； 4.养护期：12个月 5.备注：全冠栽植，冠丰满，树形飘逸柔美，分支点＜2m，熟货 6.植物支撑方式：按照规范及设计要求进行支撑，安全可靠，美观大方 7.草绳缠干：按规范及设计要求执行 8.栽植时回填的种植土包含在综合单价中 | 按设计图示数量计算 | 株 | 6
2 | 桂花B | 1.乔木种类：桂花B 2.乔木地径(cm)：12-15 3.高度(m)：4-4.5；冠幅(m)：3.5-4； 4.养护期：12个月 5.备注：全冠栽植，冠丰满，低分枝，分枝点＜1.2m 6.植物支撑方式：按照规范及设计要求进行支撑，安全可靠，美观大方 7.草绳缠干：按规范及设计要求执行 8.栽植时回填的种植土包含在综合单价中 |  | 株 | 2
3 | 银杏B | 1.乔木种类：银杏B 2.乔木胸径(cm)：22-23 3.高度(m)：8-9；冠幅(m)：3.5-4； 4.养护期：12个月 5.备注：冠丰满，枝干挺拔，分枝均匀，全冠栽植，分枝点1.8-2.5m，熟货 6.植物支撑方式：按照规范及设计要求进行支撑，安全可靠，美观大方 7.草绳缠干：按规范及设计要求执行 8.栽植时回填的种植土包含在综合单价中 |  | 株 | 8
小计
二、高管木
4 | 红叶石楠球A | 1.苗木种类：红叶石楠球A 2.高度(m)：1.5-1.6；冠幅(m)：1.8-2 3.养护期：12个月 4.备注：圆球形，冠形优美饱满，不露脚 5.栽植时回填的种植土包含在综合单价中 | 按设计图示数量计算 | 株 | 1
5 | 红叶石楠球B | 1.苗木种类：红叶石楠球B 2.高度(m)：1.2-1.3；冠幅(m)：1.5-1.6 3.养护期：12个月 4.备注：圆球形，冠形优美饱满，不露脚 5.栽植时回填的种植土包含在综合单价中 |  | 株 | 1
6 | 新西兰亚麻 | 1.苗木种类：新西兰亚麻 2.高度(m)：1.2-1.3；冠幅(m)：1.2-1.3 3.养护期：12个月 4.备注：丛状，可多窝拼栽 5.栽植时回填的种植土包含在综合单价中 |  | 株 | 2
7 | 红继木球 A | 1.苗木种类：红继木球A 2.高度(m)：1.3-1.5；冠幅(m)：1.5-1.6 3.养护期：12个月 4.备注：圆球形，冠形优美饱满，不露脚 5.栽植时回填的种植土包含在综合单价中 |  | 株 | 2
8 | 红继木球 B | 1.苗木种类：红继木球B 2.高度(m)：1.2-1.3；冠幅(m)：1.3-1.4 3.养护期：12个月 4.备注：圆球形，冠形优美饱满，不露脚 5.栽植时回填的种植土包含在综合单价中 |  | 株 | 3
9 | 春鹃球球 A | 1.苗木种类：春鹃球A 2.高度(m)：1.2-1.3；冠幅(m)：1.5-1.6 3.养护期：12个月 4.备注：圆球形，冠形优美饱满，不露脚 5.栽植时回填的种植土包含在综合单价中 |  | 株 | 3
10 | 春鹃球球 B | 1.苗木种类：春鹃球B 2.高度(m)：1-1.2；冠幅(m)：1.3-1.4 3.养护期：12个月 4.备注：圆球形，冠形优美饱满，不露脚 5.栽植时回填的种植土包含在综合单价中 |  | 株 | 4
11 | 黑金刚 | 1.苗木种类：黑金刚 2.高度(m)：1-1.2；冠幅(m)：1-1.2 3.养护期：12个月 4.备注：丛状，可多窝拼栽 5.栽植时回填的种植土包含在综合单价中 |  | 株 | 6
12 | 千层金 | 1.苗木种类：千层金 2.高度(m)：1.3-1.5；冠幅(m)：1.5-1.6 3.养护期：12个月 4.备注：圆球形，冠形优美饱满，不露脚 5.栽植时回填的种植土包含在综合单价中 |  | 株 | 1
13 | 花叶芒 | 1.苗木种类：花叶芒 2.高度(m)：0.8-1；冠幅(m)：1-1.2 3.养护期：12个月 4.备注：丛状，可多窝拼栽 5.栽植时回填的种植土包含在综合单价中 |  | 株 | 3
14 | 丛状九重葛 | 1.苗木种类：丛状九重葛 2.高度(m)：1.2-1.3；冠幅(m)：1.5-1.5 3.养护期：12个月 4.备注：丛状，可多窝拼栽 5.栽植时回填的种植土包含在综合单价中 |  | 株 | 2
15 | 鹤望兰 | 1.苗木种类：鹤望兰 2.高度(m)：1-1.2；冠幅(m)：0.8-1 3.养护期：12个月 4.备注：丛状，可多窝拼栽 5.栽植时回填的种植土包含在综合单价中 |  | 株 | 6
16 | 银姬小蜡球 | 1.苗木种类：银姬小蜡球 2.高度(m)：1.2-1.3；冠幅(m)：1.3-1.4 3.养护期：12个月 4.备注：圆球形，冠形优美饱满，不露脚 5.栽植时回填的种植土包含在综合单价中 |  | 株 | 1
17 | 非洲茉莉球 | 1.苗木种类：非洲茉莉球 2.高度(m)：1.2-1.3；冠幅(m)：1.2-1.3 3.养护期：12个月 4.备注：圆球形，冠形优美饱满，不露脚 5.栽植时回填的种植土包含在综合单价中 |  | 株 | 1
小计
三、灌木、地被
18 | 春娟 | 1.苗木种类：春鹃 2.株高(m)：0.2-0.3；蓬径(m)：0.2-0.3 3.密度（窝株/㎡）：64株/m2，保证效果，密不见土 4.养护期：12个月 5.备注：不露脚，脚叶好 | 按设计图示尺寸以绿化水平投影面积计算 | m2 | 17
19 | 银姬小蜡 | 1.苗木种类：银姬小蜡 2.株高(m)：0.4-0.5；蓬径(m)：0.2-0.3 3.密度（株/㎡）：64株/m2，保证效果，密不见土 4.养护期：12个月 5.备注：脚叶好，密栽，修剪饱满成拱背状 |  | m2 | 13
20 | 草坪 | 1.种类：台湾二号 2.养护期：12个月 3.含基层铺沙处理 |  | m2 | 128
21 | 肾蕨 | 1.苗木种类：肾蕨 2.株高(m)：0.3-0.4；蓬径(m)：0.2-0.3 3.密度（株/㎡）：64株/m2，保证效果，密不见土 4.养护期：12个月 5.备注：2-3苗/窝，成簇栽植，袋装苗 |  | m2 | 10
22 | 黄金菊 | 1.苗木种类：黄金菊 2.株高(m)：0.3-0.4；蓬径(m)：0.3-0.4 3.密度（株/㎡）：49株/m2，保证效果，密不见土 4.养护期：12个月 5.备注：脚叶好，不露脚，袋装苗 |  | m2 | 62
23 | 大花栀子 | 1.苗木种类：大花栀子 2.株高(m)：0.3-0.4；蓬径(m)：0.2-0.3 3.密度（株/㎡）：64株/m2，保证效果，密不见土 4.养护期：12个月 5.备注：脚叶好，不露脚，袋装苗 |  | m2 | 63
24 | 六月雪 | 1.苗木种类：六月雪 2.株高(m)：0.2-0.3；蓬径(m)：0.2-0.3 3.密度（株/㎡）：64株/m2，保证效果，密不见土 4.养护期：12个月 5.备注：脚叶好，成簇栽植 |  | m2 | 11
25 | 金禾女贞 | 1.苗木种类：金禾女贞 2.株高(m)：0.4-0.5；蓬径(m)：0.2-0.3 3.密度（株/㎡）：64株/m2，保证效果，密不见土 4.养护期：12个月 5.备注：脚叶好，密栽，修剪饱满成拱背状 |  | m2 | 58
26 | 红继木 | 1.苗木种类：红继木 2.株高(m)：0.4-0.5；蓬径(m)：0.3-0.4 3.密度（株/㎡）：49株/m2，保证效果，密不见土 4.养护期：12个月 5.备注：脚叶好，密栽，修剪饱满成拱背状 |  | m2 | 38
27 | 鸭脚木 | 1.苗木种类：鸭脚木 2.株高(m)：0.3-0.4；蓬径(m)：0.2-0.3 3.密度（株/㎡）：64株/m2，保证效果，密不见土 4.养护期：12个月 5.备注：脚叶好，不露脚，袋装苗 |  | m2 | 2
28 | 红叶石楠 | 1.苗木种类：红叶石楠 2.株高(m)：0.3-0.4；蓬径(m)：0.2-0.3 3.密度（株/㎡）：64株/m2，保证效果，密不见土 4.养护期：12个月 5.备注：脚叶好，不露脚，袋装苗 |  | m2 | 8
29 | 小叶黄杨 | 1.苗木种类：小叶黄杨 2.株高(m)：0.2-0.3；蓬径(m)：0.2-0.3 3.密度（株/㎡）：64株/m2，保证效果，密不见土 4.养护期：12个月 5.备注：脚叶好，密栽，修剪饱满成拱背状 |  | m2 | 7
小计
四、其他
30 | 整理绿化用地 | 1.土壤类别：种植土，达到规范要求的种植条件； 2.土质要求：符合《园林栽植土质质量标准》； 3.整理要求：整理种植土前将场地内的杂物清除； 4.取土运距：投标人自行综合考虑； 5.填土深度：隐形消防通道连砂石基层标高以上部分（包括堆坡造型的土方回填） 6.弃渣运距：自行考虑； 7.绿地找坡，起坡平均高度按设计标高综合考虑 | 按设计图示尺寸以绿化投影面积计算 | m2 | 417
31 | 种植土回填(含堆坡造型) | 1.部位:包括草坪、灌木、地被植物 2.乔木、高灌木部位的种植土换填及回填均包含在各栽植乔木的综合单价中,不再计算 3.土质要求:种植土,其要求应满足设计要求 4.回填方式:人工、机械或其他方式由投标单位自行综合考虑 5.密实度要求:符合设计要求 6.粒径要求:符合设计要求 7.回填时,根据现场实际情况造成堆坡造型的费用由投标单位综合考虑,包含在本综合单价中 8.土质来源及运输距离由投标单位自行考虑 9.应满足当地政府规定的安全文明施工的要求 10.其他未尽事宜应满足设计施工图要求 | 按设计图示回填面积乘以回填厚度以体积计算 | m3 | 125.1
小计
合计
说明： 1.所有苗木暂按乙供考虑，计算苗价和其他费用（综合单价＝苗木单价＋综合取费）。但甲方保留将部分苗木调整为甲供的权利。 2.所有苗木养护期1年；壹年内若非发包方责任或不可抗力的自然因素，造成苗木死亡损失而需进行补植的一切费用，由承包方负责。 3.灌木、地被植物栽植密度为参考密度，密度不得低于设计要求，如果密度偏小、报价综合考虑、以不露土为原则，达到甲方认可效果。灌木规格为修剪后大小。 4.综合取费包含起挖、运输费（含场内二次或多次转运、垂直运输）、绿化地的整理、挖穴、栽植、成活保养、保存保养、施工和生活水电费、相关措施费及风险、管理费、利润、规费、税金等，结算时不作任何调整。