## 木结构
凤凰山体育中心项目总平工程木结构专业分包工程量清单
序号 | 项目名称 | 项目特征描述 | 计量单位 | 暂定工程量 E | 不含税综合单价（元） F | 税金（9%） G=F*9% | 含税全费用综合单价(元) H=F+G | 不含税价款合计（元） I=E*F | 含税价款合计（元） J=E*H | 备注/图例
一 | 木平台 LD-5.04.1
1 | 菠萝格 木平台 | 1.面层：截面100x30厚菠萝格 留缝5mm 2.龙骨：50X50X3厚镀锌角钢，M8膨胀螺栓固定，口50x5厚镀锌矩管，通长x50x5厚钢板，自攻螺钉 与钢板满焊 3.30X30X1.2厚304原色不锈钢板折弯成型 4.具体做法详见设计图纸及满足规范要求 5.措施费、辅料、安装、二次深化设计等 | m2 | 391.3092 | [5 empty] | 按合格成品平方米计算
二 | 坐凳 LD-5.03.1/SD-3.1
1 | 100x50菠萝格 | 1.面层：100x50厚菠萝格 2.龙骨：50x50x4厚角钢连接固定@300，50X50X4厚镀锌矩管@360，φ12对角螺栓，M8膨胀螺栓固定 3.具体做法详见设计图纸及满足规范要求 4.措施费、辅料、安装、二次深化设计等 | m2 | 13.1 | [5 empty] | 按合格成品平方米计算
三 | 篮球场坐凳 LD-5.01.1
1 | 100x50菠萝格 | 1.面层：100x50厚菠萝格 2.龙骨：50x50x4厚角钢连接固定@300，50X50X4厚镀锌矩管@360，φ12对角螺栓，M8膨胀螺栓固定 3.具体做法详见设计图纸及满足规范要求 4.措施费、辅料、安装、二次深化设计等 | m2 | 3.36 | [5 empty] | 按合格成品平方米计算
四 | 体育馆二层种植池 LD-10.01.1~3
1 | 100x50厚菠萝格 | 1.面层：100x50厚菠萝格 2.龙骨：50x50x4厚镀锌矩管，M12对角螺栓固定，L50X5角钢连接固定，M8膨胀螺栓固定 3.具体做法详见设计图纸及满足规范要求 4.措施费、辅料、安装、二次深化设计等 | m2 | 10.5 | [5 empty] | 按合格成品平方米计算
五 | 零星记工
1 | 普工 | 9小时/工日，夜间施工加班费包含在综合单价内 | 工日 | 1 | [5 empty] | 以公司OA审批通过的派工单流程为准
2 | 技工 | 9小时/工日，夜间施工加班费包含在综合单价内 | 工日 | 1 | [5 empty] | 以公司OA审批通过的派工单流程为准
合 计